## II. časť PZ
Príloha č.1b - Špecifikácia II. časti predmetu zákazky
Názov predmetu zákazky: Dodávka automatizovaných pracovísk
II. časť predmetu zákazky: Veľkoformátový In-line automatizovaný vysekávací stroj (rotačný výsek) s potlačou
Predmetom II. časti predmetu zákazky je dodávka Veľkoformátového In-line automatizovaného vysekávacieho stroja (rotačný výsek) s potlačou - linka pre konverziu veľkoformátových hárkov z vlnitej lepenky na potlačené prírezy pripravené k spájaniu lepením alebo šitím s výrobným informačným systémom s prepojením na podnikový informačný systém.
Veľkoformátový In-line automatizovaný vysekávací stroj (rotačný výsek) s potlačou Počet: 1 ks |  | Potenciálny dodávateľ tu uvedie: značku, výrobcu a typové označenie
p.č. | Parameter/časť položky | MJ požadovaného parametra | Požadované parametre | Parametre ponúkané potenciálnym dodávateľom. | Poznámka Tu má možnosť potenciálny dodávateľ uviesť stručný text v prípade potreby Zadávateľ v tomto stĺpci dovysvetlil niektoré požadované parametre modrou farbou
1. | Možnosť spracovať vlnitú lepenku hrubú v rozsahu | mm | min. (od 3 do 16) | uveďte rozsah | Väčší rozsah je prípustný ale požadované parametre rozsahu min. (od 3 do 16) mm musia byť splnené
2. | Rýchlosť stroja v rozsahu | m/min. | min. (od 0 do 150) | uveďte rozsah | Väčší rozsah je prípustný ale požadované parametre rozsahu min. (od 0 do 150) m/min. musia byť splnené
3. | Max. rozmer hárku šírka x dĺžka | mm x mm | min. 2200 x min. 4200 | uveďte hodnotu
4. | Min. rozmer hárku šírka x dĺžka | mm x mm | max. 600 x max. 1000 | uveďte hodnotu
5. | Schopnosť použita min. 2 farieb na potlač |  | áno | áno/nie
6. | Automatický slotrový výsek |  | áno | áno/nie
7. | Automatický rotačný tvarový výsek |  | áno | áno/nie
8. | Automatický hárkový vykladač s nastavením počtu kusov |  | áno | áno/nie
9. | Každá jednotka stroja vybavená so samostatným servopohonom |  | áno | áno/nie
10. | Motorické nastavenie stroja s pamäťou |  | áno | áno/nie
11. | Možnosť exportovať dátové zostavy do výrobného informačného systému |  | áno | áno/nie
12. | Výrobný informačný systémo s prepojením na podnikový informačný systém |  | áno | áno/nie
13. | Priemyselný kamerový systém, strojové videnie |  | áno | áno/nie
14. | Výstup spracovaných dát z produkčného procesu v minimálnom rozsahu: počet zhodných výrobkov za časové obdobie, počet nezhodných výrobkov za časové obdobie, doba chodu, výrobný čas |  | áno | áno/nie
15. | Montáž a sprevádzkovanie v mieste dodania |  | áno | áno/nie
16. | Doprava |  | áno | áno/nie