## III. časť PZ
Príloha č.1c - Špecifikácia III. časti predmetu zákazky
Názov predmetu zákazky: Dodávka automatizovaných pracovísk
III. časť predmetu zákazky: Veľkoformátová In-line automatizovaná lepička na lepenie kartónových obalov
Predmetom III. časti predmetu zákazky je dodávka Veľkoformátovej In-line automatizovanej lepičky na lepenie kartónových obalov – linka, ktorá spája veľkoformátové prírezy z vlnitej lepenky lepením s výrobným informačným systémom s prepojením na podnikový informačný systém.
Veľkoformátová In-line automatizovaná lepička na lepenie kartónových obalov Počet: 1ks |  | Potenciálny dodávateľ tu uvedie: značku, výrobcu a typové označenie
p.č. | Parameter/časť položky | MJ požadovaného parametra | Požadované parametre | Parametre ponúkané potenciálnym dodávateľom. | Poznámka Tu má možnosť potenciálny dodávateľ uviesť stručný text v prípade potreby
1 | Schopnosť spracovania vlnitej lepenky minimálne v rozsahu (od 3vl E – do 5vl BC) |  | áno | áno/nie
2. | Rýchlosť stroja | m/min. | min. 20 | uveďte hodnotu
3. | Max. rozmer výseku šírka x dĺžka | mm x mm | min. 420 x min. 2300 | uveďte hodnotu
4. | Automatické zrovnávacie zariadenie v prípade 1 bodového lepenia |  | áno | áno/nie
5. | Počet lepiacich bodov 1-3-4 |  | áno | áno/nie
6. | Každá jednotka stroja vybavená so samostatným servopohonom |  | áno | áno/nie
7. | Motorické nastavenie stroja s pamäťou |  | áno | áno/nie
8. | Možnosť exportovať dátové zostavy do výrobného informačného systému |  | áno | áno/nie
9. | Výrobný informačný systémo s prepojením na podnikový informačný systém |  | áno | áno/nie
10. | Priemyselný kamerový systém, strojové videnie |  | áno | áno/nie
11. | Výstup spracovaných dát z produkčného procesu v minimálnom rozsahu: počet zhodných výrobkov za časové obdobie, počet nezhodných výrobkov za časové obdobie, doba chodu, výrobný čas |  | áno | áno/nie
12. | Montáž a sprevádzkovanie v mieste dodania |  | áno | áno/nie
13. | Doprava |  | áno | áno/nie